## Feuil1
Scenario | Nodes Tunnel | Connected node | In/out | Length | Diameter | Probability | De | à | Commentaire
Calotte_Phase 1a | TWT_Chrosweg_61+140 | TWT_Portail_Est_61+665 | Output |  | 5 | 1 | TWT_Portail_Est_61+665 |  | Output = outfall "TWT_Portail_Est_61+665"
Calotte_Phase 1a | TWT_Chrosweg_61+140 | Syst_Est_amont | Input | 10 | 1 | moyenne | TWT_Portail_Est_61+665 | TWT_Chrosweg_61+140
Calotte_Phase 1a | TWT_Chrosweg_61+140 | Syst_Est_interm | Input | 10 | 1 | moyenne | TWT_Portail_Est_61+665 | TWT_Chrosweg_61+140
Calotte_Phase 1a | TWT_Chrosweg_61+140 | Hooliloch_sonde | Input | 750 | 1 | Très faible | TWT_Portail_Est_61+665 | TWT_Chrosweg_61+140 | La probabilité de cette connexion est faible du point haut, elle diminue vers l'est.
Calotte_Phase 1a | TWT_Chrosweg_61+140 | Diffuse | Input |  |  |  | TWT_Portail_Est_61+665 | TWT_Chrosweg_61+140
Calotte_Phase 1b | TWT_PointHaut_60+650 | TWT_Chrosweg_61+140 | output |  | 5 | 1 | TWT_Chrosweg_61+140 | TWT_PointHaut_60+650 | Output = junction "TWT_Chrosweg_61+140"
Calotte_Phase 1b | TWT_PointHaut_60+650 | Syst_Est_amont | Input | 10 | 1 | moyenne | TWT_Chrosweg_61+140 | TWT_PointHaut_60+650
Calotte_Phase 1b | TWT_PointHaut_60+650 | Syst_Est_interm | Input | 10 | 1 | moyenne | TWT_Chrosweg_61+140 | TWT_PointHaut_60+650
Calotte_Phase 1b | TWT_PointHaut_60+650 | Hooliloch_sonde | Input | 250 | 1 | Faible | TWT_Chrosweg_61+140 | TWT_PointHaut_60+650
Calotte_Phase 2a | TWT_Branche_Est_Sonsto_60+540 | TWT_PointHaut_60+650 | output | 55 | 5 | 1 | TWT_PointHaut_60+650 | TWT_Branche_Est_Sonsto_60+540 | Outupt = junction "TWT_PointHaut_60+650"
Calotte_Phase 2a | TWT_Branche_Est_Sonsto_60+540 | Syst_Est_amont | Input | 255 | 1 | faible | TWT_PointHaut_60+650 | TWT_Branche_Est_Sonsto_60+540
Calotte_Phase 2a | TWT_Branche_Est_Sonsto_60+540 | Syst_Est_interm | Input | 255 | 1 | faible | TWT_PointHaut_60+650 | TWT_Branche_Est_Sonsto_60+540
Calotte_Phase 2a | TWT_Branche_Est_Sonsto_60+540 | SS3 | Input | 30 | 1 | faible | TWT_PointHaut_60+650 | TWT_Branche_Est_Sonsto_60+540
Calotte_Phase 2a | TWT_Branche_Est_Sonsto_60+540 | 13 | Input | 20 | 1 | faible | TWT_PointHaut_60+650 | TWT_Branche_Est_Sonsto_60+540
Calotte_Phase 2b | TWT_Fensterstollen_60+375 | Sondierstollen | output | 1 | 3 | 1 | TWT_Branche_Est_Sonsto_60+540 | TWT_Fensterstollen_60+375 | Output = junction "Sondierstollen"
Calotte_Phase 2b | TWT_Fensterstollen_60+375 | 13 | Input | 10 | 1 | très élevée | TWT_Branche_Est_Sonsto_60+540 | TWT_Fensterstollen_60+375 | Attention ici, tous les input pourraient être actifs en même temps.
Calotte_Phase 2b | TWT_Fensterstollen_60+375 | SonSto_F_sup | Input | 1 | 1 | 1 | TWT_Branche_Est_Sonsto_60+540 | TWT_Fensterstollen_60+375 | Attention ici, tous les input pourraient être actifs en même temps.
Calotte_Phase 2b | TWT_Fensterstollen_60+375 | 40 | Input | 10 | 1 | élevée | TWT_Branche_Est_Sonsto_60+540 | TWT_Fensterstollen_60+375 | Attention ici, tous les input pourraient être actifs en même temps.
Calotte_Phase 2b | TWT_Fensterstollen_60+375 | SS4 | Input | 1 | 1 | moyenne | TWT_Branche_Est_Sonsto_60+540 | TWT_Fensterstollen_60+375 | Attention ici, tous les input pourraient être actifs en même temps.
Calotte_Phase 2b | TWT_Fensterstollen_60+375 | SS3 | Input | 1 | 1 | moyenne | TWT_Branche_Est_Sonsto_60+540 | TWT_Fensterstollen_60+375 | Attention ici, tous les input pourraient être actifs en même temps.
Calotte_Phase 2b | TWT_Fensterstollen_60+375 | SS6 | Input | 1 | 1 | élevée | TWT_Branche_Est_Sonsto_60+540 | TWT_Fensterstollen_60+375 | Attention ici, tous les input pourraient être actifs en même temps.
Stross_Phase_3a | TWT_Chrosweg_61+140 | TWT_Portail_Est_61+665 | Output |  | 5 | 1 | TWT_Portail_Est_61+665 | TWT_Chrosweg_61+140 | Output = outfall "TWT_Portail_Est_61+665"
Stross_Phase_3a | TWT_Chrosweg_61+140 | Syst_Est_amont | input | 10 | 1 | moyenne | TWT_Portail_Est_61+665 | TWT_Chrosweg_61+140
Stross_Phase_3a | TWT_Chrosweg_61+140 | Syst_Est_interm | input | 10 | 1 | moyenne | TWT_Portail_Est_61+665 | TWT_Chrosweg_61+140
Stross_Phase_3a | TWT_Chrosweg_61+140 | Hooliloch_sonde | input | 750 | 1 | Très faible | TWT_Portail_Est_61+665 | TWT_Chrosweg_61+140 | La probabilité de cette connexion est faible du point haut, elle diminue vers l'est.
Stross_Phase_3b | TWT_Chrosweg_61+140 | TWT_Portail_Est_61+665 | Output |  | 5 | 1 | TWT_Chrosweg_61+140 | TWT_PointHaut_60+650 | Output = junction "TWT_Chrosweg_61+140"
Stross_Phase_3b | TWT_PointHaut_60+650 | Syst_Est_amont | input | 10 | 1 | moyenne | TWT_Chrosweg_61+140 | TWT_PointHaut_60+650
Stross_Phase_3b | TWT_PointHaut_60+650 | Syst_Est_interm | input | 10 | 1 | moyenne | TWT_Chrosweg_61+140 | TWT_PointHaut_60+650
Stross_Phase_3b | TWT_PointHaut_60+650 | Hooliloch_sonde | input | 250 | 1 | Faible | TWT_Chrosweg_61+140 | TWT_PointHaut_60+650
Calotte_Phase 4a | TWT_Fensterstollen_60+375 | Sondierstollen | output | 1 | 3 | 1 | TWT_Fensterstollen_60+375 | TWT_Intersection_Sonsto_60+345 | Output = junction "Sondierstollen"
Calotte_Phase 4a | TWT_Fensterstollen_aval_60+370 | 13 | input | 2 | 1 | très élevée | TWT_Fensterstollen_60+375 | TWT_Intersection_Sonsto_60+345
Calotte_Phase 4a | TWT_Fensterstollen_aval_60+370 | 11 | input | 2 | 1 | très élevée | TWT_Fensterstollen_60+375 | TWT_Intersection_Sonsto_60+345
Calotte_Phase 4b | TWT_Intersection_Sonsto_60+345 | SonSto_porte | output |  | 3 | 1 | TWT_Intersection_Sonsto_60+345 | TWT_Acces_LT_60+110 | Output = junction "SonSto_porte"
Calotte_Phase 4b | TWT_Acces_LT_60+110 | 11 | input | 30 | 1 | moy | TWT_Intersection_Sonsto_60+345 | TWT_Acces_LT_60+110
Calotte_Phase 4b | TWT_Acces_LT_60+110 | 13 | input | 30 | 1 | moy | TWT_Intersection_Sonsto_60+345 | TWT_Acces_LT_60+110
Calotte_Phase 5 | TWT_Liaison_LT_59+738 | 2 | output | 1 | 2 | 1 | TWT_Acces_LT_60+110 | TWT_Liaison_LT_59+738 | Output = junction "2"
Calotte_Phase 5 | TWT_Liaison_LT_59+738 | 38 | input | 180 | 1 | Très faible | TWT_Acces_LT_60+110 | TWT_Liaison_LT_59+738
Stross_Phase 6a | TWT_Acces_LT_60+110 | 2 | output | 1 | 2 | 1 | TWT_Acces_LT_60+110 | TWT_Intersection_Sonsto_60+345 | Output = junction "2"
Stross_Phase 6a | TWT_Acces_LT_60+110 | 11 | input | 30 | 1 | moy | TWT_Acces_LT_60+110 | TWT_Intersection_Sonsto_60+345
Stross_Phase 6a | TWT_Acces_LT_60+110 | 13 | input | 30 | 1 | moy | TWT_Acces_LT_60+110 | TWT_Intersection_Sonsto_60+345
Stross_Phase 6b | TWT_Intersection_Sonsto_60+345 | 2 | output | 1 | 2 | 1 | TWT_Intersection_Sonsto_60+345 | TWT_Fensterstollen_60+375 | Output = junction "2"
Stross_Phase 6b | TWT_Intersection_Sonsto_60+345 | 11 | input | 10 | 1 | très élevée | TWT_Intersection_Sonsto_60+345 | TWT_Fensterstollen_60+375
Stross_Phase 6b | TWT_Intersection_Sonsto_60+345 | 13 | input | 10 | 1 | très élevée | TWT_Intersection_Sonsto_60+345 | TWT_Fensterstollen_60+375
Stross_Phase 7a | TWT_Fensterstollen_60+375 | 30 | output | 82 | 5 | 1 | TWT_Fensterstollen_60+375 | TWT_Branche_Est_Sonsto_60+540 | Output = junction "30" (Fensterstollen abaissé)
Stross_Phase 7a | TWT_Branche_Est_Sonsto_60+540 | 13 | input | 10 | 1 | très élevée | TWT_Fensterstollen_60+375 | TWT_Branche_Est_Sonsto_60+540 | Attention ici, tous les input pourraient être actifs en même temps.
Stross_Phase 7a | TWT_Branche_Est_Sonsto_60+540 | SonSto_F_sup | input | 1 | 1 | 1 | TWT_Fensterstollen_60+375 | TWT_Branche_Est_Sonsto_60+540
Stross_Phase 7a | TWT_Branche_Est_Sonsto_60+540 | 40 | input | 10 | 1 | 1 | TWT_Fensterstollen_60+375 | TWT_Branche_Est_Sonsto_60+540
Stross_Phase 7a | TWT_Branche_Est_Sonsto_60+540 | SS4 | input | 1 | 1 | moyenne | TWT_Fensterstollen_60+375 | TWT_Branche_Est_Sonsto_60+540
Stross_Phase 7a | TWT_Branche_Est_Sonsto_60+540 | SS3 | input | 1 | 1 | moyenne | TWT_Fensterstollen_60+375 | TWT_Branche_Est_Sonsto_60+540
Stross_Phase 7a | TWT_Branche_Est_Sonsto_60+540 | SS6 | input | 1 | 1 | élevée | TWT_Fensterstollen_60+375 | TWT_Branche_Est_Sonsto_60+540
Stross_Phase 7b | TWT_Fensterstollen_60+375 | 30 | output | 55 | 5 | 1 | TWT_Branche_Est_Sonsto_60+540 | TWT_PointHaut_60+650 | Output = junction "30" (Fensterstollen abaissé)
Stross_Phase 7b | TWT_Branche_Est_Sonsto_60+540 | Syst_Est_amont | input | 255 | 1 | faible | TWT_Branche_Est_Sonsto_60+540 | TWT_PointHaut_60+650
Stross_Phase 7b | TWT_Branche_Est_Sonsto_60+540 | Syst_Est_amont | input | 255 | 1 | faible | TWT_Branche_Est_Sonsto_60+540 | TWT_PointHaut_60+650
Stross_Phase 7b | TWT_Branche_Est_Sonsto_60+540 | SS3 | input | 30 | 1 | faible | TWT_Branche_Est_Sonsto_60+540 | TWT_PointHaut_60+650 | cumul possible SS3 - 40
Stross_Phase 7b | TWT_Branche_Est_Sonsto_60+540 | 40 | input | 10 | 1 | faible | TWT_Branche_Est_Sonsto_60+540 | TWT_PointHaut_60+650 | cumul possible 40 -SS3 - 13
Stross_Phase 7b | TWT_Branche_Est_Sonsto_60+540 | 13 | input | 20 | 1 | faible | TWT_Branche_Est_Sonsto_60+540 | TWT_PointHaut_60+650 | cumul possible 13 - 40
input
Stross_Phase 8 | TWT_Acces_LT_60+110 | 2 | output | 1 | 5 | 1 | TWT_Acces_LT_60+110 | TWT_Liaison_LT_59+738 | Output = junction "2"
Stross_Phase 8 | TWT_Liaison_LT_59+738 | 11 | input | 200 | 1 | faible | TWT_Acces_LT_60+110 | TWT_Liaison_LT_59+738
Stross_Phase 8 | TWT_Liaison_LT_59+738 | 13 | input | 350 | 1 | très faible | TWT_Acces_LT_60+110 | TWT_Liaison_LT_59+738